## E.2.1 分部分项工程项目清单计价表
分部分项工程项目清单计价表
工程名称：消防控制柜及线路改造工程 |  |  |  |  | 标段： |  |  |  | 第1页 共1页
序 号 | 项目编码 | 项目名称 | 项目特征描述 |  |  | 计量 单位 | 工程量 | 金 额(元)
[8 empty] | 综合单价 |  | 合价 | 其中
材料暂估价
|  | C.9.4 火灾自动报警系统 |  |  |  |  | 1
1 | 080701006001 | 双电源转换开关 | 1.丰盛楼、博物馆风机更换双电源转换开关NH42-125/4P/32A |  |  | 台 | 2
2 | 080701006002 | 双电源转换开关 | 1.监控室更换双电源转换开关NH42-125/4P/20A |  |  | 台 | 1
3 | 080701006003 | 双电源转换开关 | 1.体育馆泵房更换双电源转换开关NH42-250/4P/200A |  |  | 台 | 1
4 | 080701006004 | 双电源转换开关 | 1.博物馆、大学生活动中心、泵房更换双电源转换开关NH42-125/4P/63A |  |  | 台 | 4
5 | 080701006005 | 双电源转换开关 | 1.风机房更换双电源转换开关NH42-125/4P/100A |  |  | 台 | 1
6 | 080701006006 | 双电源转换开关 | 1.图书馆泵房更换双电源转换开关NH2-250/4P125A |  |  | 台 | 1
7 | 080701006007 | 双电源转换开关 | 1.2泵控制系统.图书馆更换双电源转换开关0.75/160A. |  |  | 台 | 1
8 | 030402011002 | 风机控制箱 | 1.博物馆屋顶风机控制柜更换 2.配套 |  |  | 台 | 3
9 | 030402011003 | 风机控制箱 | 1.体育馆风机控制柜更换 2.配套 |  |  | 台 | 1
10 | 030409002001 | 控制电缆 | 1.科技楼敷设电缆至丰盛楼 2.rvv8*1.5mm²控制电缆 |  |  | m | 325
11 | 030409002002 | 控制电缆 | 1.控制电缆 2.rvv2*1.5mm² |  |  | m | 150
12 | 030405003001 | 压力开关 | 1.更换湿式报警阀间压力开关 |  |  | 台 | 2
13 | 010502027001 | 电缆沟、地沟 | 1.挖电缆沟 |  |  | m | 2
14 | 031301002001 | 开孔打洞 | 1.电缆入户开孔及封堵 |  |  | 个 | 1
本页小计
合 计
未来软件编制 |  |  |  | 2026年7月5日